## DQE
Commune de "Les Brouzils"
Fourniture et pose d'un Complexe multisports "tout métal" couvert
Détail Estimatif
| N° |  |  |  |  | QUANTITES | PRODUITS | QUANTITES | PRODUITS | QUANTITES | PRODUITS |  |  | PRIX
|  |  |  | DÉSIGNATION DES OUVRAGE | U | 3P | 3P | 4P | 4P | 5P | 5P | ADAPTATION | QUANTITES | UNITAIRE | PRODUITS
| ART | [5 empty] | (X 4) |  | (X 9) |  | (X 2) |  |  | H.T.
Multisports tout Métal
1 - Multisports
|  |  | Fourniture et montage d'un complexe multisport couvert comprenant : Poteaux diamètre 89 mm , épaisseur 2,5 mm en acier galvanisé à chaud intérieur /extérieur 80 microns + peinture par poudre polyester cuite au four 100 microns (19 poteaux, 4 jambes de force, 2 poteaux de basket, . 16 poteaux d'ossature de charpente, 2 poutres de basket maille de 100 mm x 100 mm, épaisseur : 2,5 mm en acier galvanisé à chaud intérieur /extérieur 80 microns + peinture par poudre polyester cuite au four 100 microns. Fermes en profilés aluminium anodisé, cintrés à 4 gorges, membrane à double courbure confectionnée à partir de toile polyester à induction de 750 g/m² blanc translucide,classement au feu M2 , hauteur à la faitière 7,00 ml dimensions de l'espace de jeu 22,60 ml x 13,00 ml (incluant la corbeille attenant de l'ossature et 2 bancs assis-debout) dimensions de la couverture 28,00ml x 17,00 ml | [11 empty] | 0
[5 empty] | U | [7 empty] | 1 |  | 0
Comprenant notamment
| 1.1 |  | Installation de chantier et travaux préliminaires |  | U | [7 empty] | 1 |  | 0
| 1.101 |  | Carottage à la scie cloche sur la périphérie du complexe multisports au droit des poteaux et potences Ø 450 mm |  | U | [7 empty] | 27 |  | 0
0
| 1.102 |  | Terrassement des pieds de poteaux et potences profondeur 0,80 ml |  | U | [7 empty] | 27 |  | 0
0
| 1.103 |  | Terrassement des pieds de poteaux de charpente profondeur 1,20 ml |  | U | [7 empty] | 16 |  | 0
| 1.104 |  | Fourniture et mise en œuvre de béton de propreté en fond de fouille des poteaux et potences |  | M3 | [7 empty] | Selon plan quantifié annexe de fondations
| 1.105 |  | Scellement direct à -20 cm des poteaux et jambes de force Ø 89 mm en acier conforme à la norme NF 49-541 et potences au béton dosé à 400 kg/M3 suivant plan d'implantation |  | M3 | [7 empty] | Selon plan quantifié annexe de fondations
| 1.106 |  | Scellement des poteaux d'ossature de charpente à - 1,10 ml y compris ferraillage béton dosé à 400 kg/m3 suivant plan d'implantation |  | M3 | [7 empty] | Selon plan quantifié annexe de fondations
0
2 - Sol
| 2.1 |  | Nivellement, préparation et adaptation de la plateforme existante avec 80T de GNTB 0/20 |  | M2 | [7 empty] | 800 |  | 0
| 2.101 |  | Fourniture et mise en œuvre d'un enrobé 150kg/M2 finition 0,60 |  | M2 | [7 empty] | 800 |  | 0
| 2.102 |  | Fourniture de bordure P1 en périphérie |  | Ml | [7 empty] | 135 |  | 0
| 2.103 |  | Fourniture et mise en œuvre de sol type enrobé , compris tracé de peinture pour dessin d'espace de jeux |  | M2 | [7 empty] | 800 |  | 0
| 2.104 |  | Réalisation d'un sautoire 3,00mlx6,00ml, comprenant pose d'un géotextile et remplissage en sable sur une épaisseur de 30 cm. |  | M2 | [7 empty] | 18 |  | 0
0
0
[13 empty] | TOTAL H.T. |  | 0
[13 empty] | T.V.A. 20% |  | 0
[13 empty] | TOTAL T.T.C. |  | 0